## Sheet1
T-X9W538179A 01PCS BOM
Item # | *Designator | *Qty | Manufacturer | *Mfg Part # | Description / Value | *Package/Footprint | Type | Your Instructions / Notes
1 | U2 | 1 | Knitter-Switch | PLSJ 1 | SWITCH TACT 10MA 5V | Custom footprint | SMD
2 | U1 | 1 | Analog Devices Inc./Maxim Integrated | MAX31855KASA+T | IC CONV THERMOCOUPLE-DGTL SOIC | 8-SOIC | SMD
3 | C1,C2,C3 | 3 | YAGEO | CC0805KRX7R9BB104 | CAP CER 0.1UF 50V X7R 0805 | 0805 | SMD
4 | C4 | 1 | KEMET | C0805C103K5RACTU | CAP CER 10000PF 50V X7R 0805 | 0805 | SMD
5 | FB1,FB2 | 2 | Würth Elektronik | 74279220601 | FERRITE BEAD 600 OHM 0805 1LN | 0805 | SMD
6 | J6 | 1 | Würth Elektronik | 691137710002 | TERM BLK 2POS SIDE ENTRY 5MM PCB | Custom footprint | THT
7 | U3 | 1 | Texas Instruments | TXB0102DCUR | IC TRANSLTR BIDIRECTIONAL 8VSSOP | 8-VSSOP | SMD
Need a quick and accurante quote? Need an efficient production? Please read SMT Ordering Necessary Files & Info in 1 minute. Thank you very much!
Click for Instructions on How to Create a BOM